## USB_SPI_Flash
Comment | Description | Designator | Footprint | LibRef | Quantity
10uF (106) 10% 10V | 贴片电容 | C1, C4, C5 | 0603_C | 0603 10uF (106) 10% 10V | 3
100nF (104) 10% 50V | 贴片电容 | C2, C3, C6, C7, C8, C9, C13 | 0603_C | 0603 100nF (104) 10% 50V | 7
4.7uF (475) 10% 16V | 贴片电容 | C10 | 0603_C | 0603 4.7uF (475) 10% 16V | 1
18pF (180) 5% 50V | 贴片电容 | C11, C12 | 0603_C | 0603 18pF (180) 5% 50V | 2
红灯 0603 | 发光二极管 | D1 | 0603_LED_S1 | 0603 红灯 | 1
绿灯 0603 | 发光二极管 | D2 | 0603_LED_S1 | 0603 绿灯 | 1
USB |  | J1 | GOLDFIGER_FPC_8 | USB | 1
2KΩ (2001) ±1% | 贴片电阻 | R1, R5 | 0603_R | 0603 2KΩ (2001) 1% | 2
10KΩ (1002) ±1% | 贴片电阻 | R2, R7 | 0603_R | 0603 10KΩ (1002) 1% | 2
20Ω (20R0) ±1% | 贴片电阻 | R3, R4 | 0603_R | 0603 20Ω (20R0) 1% | 2
1.5KΩ (1501) ±1% | 贴片电阻 | R6 | 0603_R | 0603 1.5KΩ (1501) 1% | 1
W25Q128JVSIQTR | Flash ROM | U1 | SOIC-8_208mil | W25Q128JVSIQTR_[C97521] | 1
STM32F103C8T6 | ARM | U2 | LQFP-48_7x7x05P | STM32F103C8T6 | 1
XC6206P332MR | 低压差线性稳压(LDO) | VR1 | SOT-23-3L | SOT-23 XC6206P332MR | 1
2.54单排单塑排针1*4P |  | XS1 | PIN4 | 2.54单排单塑排针1*4P | 1
8MHz ±20ppm 20pF | 贴片晶振 | Y1 | SMD-5032_2P | SMD-5032_2P 8MHz 20ppm 20pF | 1